## instrukce
Návod k vyplnění vstupních hodnot do modelu IMPACTECH
List | Popis | Zdroje dat pro vstupní hodnoty (rok 2015) | Poznámka
elektro_produkce_procenta | Scénář výroby elektřiny po jednotlivých zdrojích energie v procentech (zastoupení jednotlivých zdrojů na energetickém mixu v elektroenergetice + procentní změna celkového objemu výroby oproti referenčnímu roku 2015) | EU 2016 Reference Scenario (Capros et al., 2016): https://ec.europa.eu/energy/data-analysis/energy-modelling/eu-reference-scenario-2016_en | Zadejte hodnoty do žlutě vyznačených polí
elektro_kapacita_procenta | Scénář instalované kapacity po jednotlivých zdrojích vyrábějících elektřinu v procentech (zastoupení instalované kapacity jednotlivých zdrojů v elektroenergetice + procentní změna celkového objemu instalované kapacity oproti referenčnímu roku 2015) | EU 2016 Reference Scenario (Capros et al., 2016): https://ec.europa.eu/energy/data-analysis/energy-modelling/eu-reference-scenario-2016_en | Zadejte hodnoty do žlutě vyznačených polí
paliva_procenta | Scénář primární produkce po jednotlivých zdrojích energie (palivech) v procentech (zastoupení jednotlivých zdrojů na energetickém mixu + procentní změna celkového objemu výroby oproti referenčnímu roku 2015) | EUROSTAT Complete energy balances (nrg_bal_c): https://ec.europa.eu/eurostat/databrowser/view/NRG_BAL_C__custom_1199953/default/table?lang=en | Zadejte hodnoty do žlutě vyznačených polí
elektro_produkce_hodnoty | Scénář výroby elektřiny po jednotlivých zdrojích energie v GWh | EU 2016 Reference Scenario (Capros et al., 2016): https://ec.europa.eu/energy/data-analysis/energy-modelling/eu-reference-scenario-2016_en | Zadejte hodnoty do žlutě vyznačených polí
elektro_kapacita_hodnoty | Scénář instalované kapacity po jednotlivých zdrojích vyrábějících elektřinu v MW | EU 2016 Reference Scenario (Capros et al., 2016): https://ec.europa.eu/energy/data-analysis/energy-modelling/eu-reference-scenario-2016_en | Zadejte hodnoty do žlutě vyznačených polí
paliva_hodnoty | Scénář primární produkce po jednotlivých zdrojích energie (palivech) v ktoe | EUROSTAT Complete energy balances (nrg_bal_c): https://ec.europa.eu/eurostat/databrowser/view/NRG_BAL_C__custom_1199953/default/table?lang=en | Zadejte hodnoty do žlutě vyznačených polí
projekce_zivotnost | Projekce vývoje životnosti vybraných obnovitelných zdrojů energie (větrná energie (onshore); biomasa, bioplyn a odpad; fotovoltaika (velkoplošná); fotovoltaika (maloplošná)) | ETRI 2014 Energy Technology Reference Indicator projections for 2010-2050 (Carlsson et al., 2014): https://www.researchgate.net/publication/269697741_ETRI_2014_Energy_Technology_Reference_Indicator_projections_for_2010-2050 | Zadejte hodnoty do zeleně vyznačených polí
projekce_capex_opex | Projekce poměru nákladů na výrobu a instalaci (capex) vs. nákladů na provoz a údržbu (opex) vybraných obnovitelných zdrojů energie (větrná energie (onshore); biomasa, bioplyn a odpad; fotovoltaika (velkoplošná); fotovoltaika (maloplošná)) | International Renewable Energy Agency (Renewable Power Generation Costs in 2017, 2018): https://www.irena.org/publications/2018/jan/renewable-power-generation-costs-in-2017 | Zadejte hodnoty do zeleně vyznačených polí
projekce_capex | Detailní projekce zastoupení jednotlivých nákladů na výrobu a instalaci (capex) vybraných obnovitelných zdrojů energie (větrná energie (onshore); biomasa, bioplyn a odpad; fotovoltaika (velkoplošná); fotovoltaika (maloplošná)) | ETRI 2014 Energy Technology Reference Indicator projections for 2010-2050 (Carlsson et al., 2014): https://www.researchgate.net/publication/269697741_ETRI_2014_Energy_Technology_Reference_Indicator_projections_for_2010-2050 | Zadejte hodnoty do zeleně vyznačených polí
projekce_opex | Detailní projekce zastoupení jednotlivých nákladů na provoz a údržbu (opex) vybraných obnovitelných zdrojů energie (větrná energie (onshore); biomasa, bioplyn a odpad; fotovoltaika (velkoplošná); fotovoltaika (maloplošná)) | International Renewable Energy Agency (Renewable Power Generation Costs in 2017, 2018): https://www.irena.org/publications/2018/jan/renewable-power-generation-costs-in-2017 (větrná energie) | Zadejte hodnoty do zeleně vyznačených polí
Egiyea et al. (2018): https://www.researchgate.net/figure/Cost-breakdown-for-base-case-scenario_fig4_326255004 (biomasa, bioplyn a odpad)
Enbar, Weng, & Klise (2015): https://www.osti.gov/biblio/1234935-budgeting-solar-pv-plant-operations-maintenance-practices-pricing; International Renewable Energy Agency (Renewable Power Generation Costs in 2017, 2018): https://www.irena.org/publications/2018/jan/renewable-power-generation-costs-in-2017 (velkoplošná fotovoltaika)
International Renewable Energy Agency (Renewable Power Generation Costs in 2017, 2018): https://www.irena.org/publications/2018/jan/renewable-power-generation-costs-in-2017 (maloplošná fotovoltaika)
projekce_prace | Projekce vývoje intenzity zaměstnanosti (pracovní síla na MW instalované kapacity) vybraných obnovitelných zdrojů energie (větrná energie (onshore); biomasa, bioplyn a odpad; fotovoltaika (velkoplošná); fotovoltaika (maloplošná)) | (koeficient vycházející přímo ze vstupní databáze EXIOBASE v3.6) | Zadejte hodnoty do zeleně vyznačených polí
Obecné pokyny
1) Uživatel vybírá, zda zadává vstupní scénáře v procentech, nebo v absolutních hodnotách (GWh, MW, ktoe). Podle toho vyplňuje listy ukončené _procenta, nebo _hodnoty.
2) Uživatel vybírá, zda zadává pouze scénář vývoje elektroenergetiky (produkce a instalovaná kapacita) - listy elektro_produkce_ a elektro_kapacita_, nebo i vývoj produkce energie z jednotlivých paliv celkově - listy paliva_. Zadání vývoje produkce jednotlivých paliv není povinným vstupem.
3) Uživatel může také zadat předpokládaný technologický vývoj vybraných parametrů u modelovaných obnovitelných zdrojů energie (větrná energetika, výroba elektřiny z biomasy, bioplynu a odpadu, velkoplošná fotovoltaika, maloplošná fotovoltaika) - listy projekce_. Tyto vstupy slouží ke zpřesnění modelu, není ale povinné je vyplnit.
Více informací k fungování modelu poskytuje technická příručka a také metodika IMPACTECH (ke stažení na https://www.mpo.cz/assets/cz/energetika/vyzkum-a-vyvoj-v-energetice/resene-dokoncene-projekty-a-jejich-vystupy/2021/2/Metodika_IMPACTECH_final.pdf).

## elektro_produkce_procenta
Produkce elektřiny z daného zdroje (%) | 2015 | 2020 | 2025 | 2030 | 2035 | 2040 | 2045 | 2050
Uhlí | 50.07% | 50.07% | 50.07% | 50.07% | 50.07% | 50.07% | 50.07% | 50.07%
Plyn | 7.132% | 7.132% | 7.132% | 7.132% | 7.132% | 7.132% | 7.132% | 7.132%
Jaderná energie | 33.63% | 33.63% | 33.63% | 33.63% | 33.63% | 33.63% | 33.63% | 33.63%
Vodní energie | 2.95% | 2.95% | 2.95% | 2.95% | 2.95% | 2.95% | 2.95% | 2.95%
Větrná energie (onshore) | 0.6192% | 0.6192% | 0.6192% | 0.6192% | 0.6192% | 0.6192% | 0.6192% | 0.6192%
Větrná energie (offshore) | 0% | 0% | 0% | 0% | 0% | 0% | 0% | 0%
Ropa a další ropné deriváty | 0.2821% | 0.2821% | 0.2821% | 0.2821% | 0.2821% | 0.2821% | 0.2821% | 0.2821%
Biomasa, bioplyn a odpad | 2.698% | 2.698% | 2.698% | 2.698% | 2.698% | 2.698% | 2.698% | 2.698%
Velkoplošná fotovoltaika (>1MW) | 1.713% | 1.713% | 1.713% | 1.713% | 1.713% | 1.713% | 1.713% | 1.713%
Maloplošná fotovoltaika (<1MW) | 0.9057% | 0.9057% | 0.9057% | 0.9057% | 0.9057% | 0.9057% | 0.9057% | 0.9057%
Solární termální energie | 0% | 0% | 0% | 0% | 0% | 0% | 0% | 0%
Přílivová energie | 0% | 0% | 0% | 0% | 0% | 0% | 0% | 0%
Geotermální energie | 0% | 0% | 0% | 0% | 0% | 0% | 0% | 0%
Produkce elektřiny celkem (2015 = 100%) | 100% | 100% | 100% | 100% | 100% | 100% | 100% | 100%
Kontrolní součet (100%) | 100% | 100% | 100% | 100% | 100% | 100% | 100% | 100%
Note on B1: Cerny: Výchozí hodnoty, uživatel nezadává

## elektro_kapacita_procenta
Instalovaná kapacita daného zdroje (%) | 2015 | 2020 | 2025 | 2030 | 2035 | 2040 | 2045 | 2050
Uhlí | 51.32% | 51.32% | 51.32% | 51.32% | 51.32% | 51.32% | 51.32% | 51.32%
Plyn | 6.486% | 6.486% | 6.486% | 6.486% | 6.486% | 6.486% | 6.486% | 6.486%
Jaderná energie | 21.29% | 21.29% | 21.29% | 21.29% | 21.29% | 21.29% | 21.29% | 21.29%
Vodní energie | 5.74% | 5.74% | 5.74% | 5.74% | 5.74% | 5.74% | 5.74% | 5.74%
Větrná energie (onshore) | 1.496% | 1.496% | 1.496% | 1.496% | 1.496% | 1.496% | 1.496% | 1.496%
Větrná energie (offshore) | 0% | 0% | 0% | 0% | 0% | 0% | 0% | 0%
Ropa a další ropné deriváty | 0.7118% | 0.7118% | 0.7118% | 0.7118% | 0.7118% | 0.7118% | 0.7118% | 0.7118%
Biomasa, bioplyn a odpad | 0.9113% | 0.9113% | 0.9113% | 0.9113% | 0.9113% | 0.9113% | 0.9113% | 0.9113%
Velkoplošná fotovoltaika (>1MW) | 7.718% | 7.718% | 7.718% | 7.718% | 7.718% | 7.718% | 7.718% | 7.718%
Maloplošná fotovoltaika (<1MW) | 4.325% | 4.325% | 4.325% | 4.325% | 4.325% | 4.325% | 4.325% | 4.325%
Solární termální energie | 0% | 0% | 0% | 0% | 0% | 0% | 0% | 0%
Přílivová energie | 0% | 0% | 0% | 0% | 0% | 0% | 0% | 0%
Geotermální energie | 0% | 0% | 0% | 0% | 0% | 0% | 0% | 0%
Instalovaná kapacita celkem (2015 = 100%) | 100% | 100% | 100% | 100% | 100% | 100% | 100% | 100%
Kontrolní součet (100%) | 100% | 100% | 100% | 100% | 100% | 100% | 100% | 100%
Note on B1: Cerny: Výchozí hodnoty, uživatel nezadává

## paliva_procenta
Produkce dle zdroje energie mimo elektřinu (%) | 2015 | 2020 | 2025 | 2030 | 2035 | 2040 | 2045 | 2050
Tuhá paliva | 13.33% | 13.33% | 13.33% | 13.33% | 13.33% | 13.33% | 13.33% | 13.33%
Ropa | 32.44% | 32.44% | 32.44% | 32.44% | 32.44% | 32.44% | 32.44% | 32.44%
Plyn | 31.23% | 31.23% | 31.23% | 31.23% | 31.23% | 31.23% | 31.23% | 31.23%
Teplo | 10.71% | 10.71% | 10.71% | 10.71% | 10.71% | 10.71% | 10.71% | 10.71%
Obnovitelné zdroje | 12.28% | 12.28% | 12.28% | 12.28% | 12.28% | 12.28% | 12.28% | 12.28%
Produkce celkem mimo elektřinu (2015 = 100%) | 100% | 100% | 100% | 100% | 100% | 100% | 100% | 100%
Kontrolní součet (100%) | 100% | 100% | 100% | 100% | 100% | 100% | 100% | 100%
Note on B1: Cerny: Výchozí hodnoty, uživatel nezadává

## elektro_produkce_hodnoty
Produkce elektřiny z daného zdroje (GWh) | 2015 | 2020 | 2025 | 2030 | 2035 | 2040 | 2045 | 2050
Uhlí | 41094.9696 | 41094.9696 | 41094.9696 | 41094.9696 | 41094.9696 | 41094.9696 | 41094.9696 | 41094.9696
Plyn | 5853.381 | 5853.381 | 5853.381 | 5853.381 | 5853.381 | 5853.381 | 5853.381 | 5853.381
Jaderná energie | 27596.3636 | 27596.3636 | 27596.3636 | 27596.3636 | 27596.3636 | 27596.3636 | 27596.3636 | 27596.3636
Vodní energie | 2421.427 | 2421.427 | 2421.427 | 2421.427 | 2421.427 | 2421.427 | 2421.427 | 2421.427
Větrná energie (onshore) | 508.2086 | 508.2086 | 508.2086 | 508.2086 | 508.2086 | 508.2086 | 508.2086 | 508.2086
Větrná energie (offshore) | 0 | 0 | 0 | 0 | 0 | 0 | 0 | 0
Ropa a další ropné deriváty | 231.4815 | 231.4815 | 231.4815 | 231.4815 | 231.4815 | 231.4815 | 231.4815 | 231.4815
Biomasa, bioplyn a odpad | 2214.265 | 2214.265 | 2214.265 | 2214.265 | 2214.265 | 2214.265 | 2214.265 | 2214.265
Velkoplošná fotovoltaika (>1MW) | 1405.6049 | 1405.6049 | 1405.6049 | 1405.6049 | 1405.6049 | 1405.6049 | 1405.6049 | 1405.6049
Maloplošná fotovoltaika (<1MW) | 743.2666 | 743.2666 | 743.2666 | 743.2666 | 743.2666 | 743.2666 | 743.2666 | 743.2666
Solární termální energie | 0 | 0 | 0 | 0 | 0 | 0 | 0 | 0
Přílivová energie | 0 | 0 | 0 | 0 | 0 | 0 | 0 | 0
Geotermální energie | 0 | 0 | 0 | 0 | 0 | 0 | 0 | 0
Note on B1: Cerny: Výchozí hodnoty, uživatel nezadává

## elektro_kapacita_hodnoty
Instalovaná kapacita daného zdroje (MW) | 2015 | 2020 | 2025 | 2030 | 2035 | 2040 | 2045 | 2050
Uhlí | 9656.4016 | 9656.4016 | 9656.4016 | 9656.4016 | 9656.4016 | 9656.4016 | 9656.4016 | 9656.4016
Plyn | 1220.4805 | 1220.4805 | 1220.4805 | 1220.4805 | 1220.4805 | 1220.4805 | 1220.4805 | 1220.4805
Jaderná energie | 4006.08 | 4006.08 | 4006.08 | 4006.08 | 4006.08 | 4006.08 | 4006.08 | 4006.08
Vodní energie | 1080 | 1080 | 1080 | 1080 | 1080 | 1080 | 1080 | 1080
Větrná energie (onshore) | 281.5 | 281.5 | 281.5 | 281.5 | 281.5 | 281.5 | 281.5 | 281.5
Větrná energie (offshore) | 0 | 0 | 0 | 0 | 0 | 0 | 0 | 0
Ropa a další ropné deriváty | 133.9301 | 133.9301 | 133.9301 | 133.9301 | 133.9301 | 133.9301 | 133.9301 | 133.9301
Biomasa, bioplyn a odpad | 171.4631 | 171.4631 | 171.4631 | 171.4631 | 171.4631 | 171.4631 | 171.4631 | 171.4631
Velkoplošná fotovoltaika (>1MW) | 1452.1233 | 1452.1233 | 1452.1233 | 1452.1233 | 1452.1233 | 1452.1233 | 1452.1233 | 1452.1233
Maloplošná fotovoltaika (<1MW) | 813.8767 | 813.8767 | 813.8767 | 813.8767 | 813.8767 | 813.8767 | 813.8767 | 813.8767
Solární termální energie | 0 | 0 | 0 | 0 | 0 | 0 | 0 | 0
Přílivová energie | 0 | 0 | 0 | 0 | 0 | 0 | 0 | 0
Geotermální energie | 0 | 0 | 0 | 0 | 0 | 0 | 0 | 0
Note on B1: Cerny: Výchozí hodnoty, uživatel nezadává

## paliva_hodnoty
Produkce dle zdroje energie mimo elektřinu (ktoe) | 2015 | 2020 | 2025 | 2030 | 2035 | 2040 | 2045 | 2050
Tuhá paliva | 16795.377 | 16795.377 | 16795.377 | 16795.377 | 16795.377 | 16795.377 | 16795.377 | 16795.377
Ropa | 206.045 | 206.045 | 206.045 | 206.045 | 206.045 | 206.045 | 206.045 | 206.045
Plyn | 204.837 | 204.837 | 204.837 | 204.837 | 204.837 | 204.837 | 204.837 | 204.837
Teplo | 4.065 | 4.065 | 4.065 | 4.065 | 4.065 | 4.065 | 4.065 | 4.065
Obnovitelné zdroje | 4385.29 | 4385.29 | 4385.29 | 4385.29 | 4385.29 | 4385.29 | 4385.29 | 4385.29
Note on B1: Cerny: Výchozí hodnoty, uživatel nezadává

## projekce_zivotnost
Kategorie | Zdroj energie | Položka | 2015 | 2020 | 2025 | 2030 | 2035 | 2040 | 2045 | 2050
Životnost | Větrná energie (onshore) | Obvyklá garantovaná doba provozu s povolením | 20 | 22 | 23.5 | 25 | 25 | 25 | 25 | 25
Životnost | Biomasa, bioplyn a odpad | Obvyklá garantovaná doba provozu s povolením | 25 | 25 | 25 | 25 | 25 | 25 | 25 | 25
Životnost | Velkoplošná fotovoltaika (>1MW) | Obvyklá garantovaná doba provozu s povolením | 25 | 25 | 25 | 25 | 25 | 25 | 25 | 25
Životnost | Maloplošná fotovoltaika (<1MW) | Obvyklá garantovaná doba provozu s povolením | 25 | 25 | 25 | 25 | 25 | 25 | 25 | 25
Note on D1: Cerny: Výchozí hodnoty, uživatel nezadává

## projekce_capex_opex
Kategorie | Zdroj energie | Položka | 2015 | 2030 | 2050
Vývoj poměru capex : opex | Větrná energie (onshore) | Capex | 80% | 80% | 80%
Vývoj poměru capex : opex | Větrná energie (onshore) | Opex | 20% | 20% | 20%
Vývoj poměru capex : opex | Větrná energie (onshore) | Celkem (kontrolní součet) | 100% | 100% | 100%
Vývoj poměru capex : opex | Biomasa, bioplyn a odpad | Capex | 85% | 85% | 85%
Vývoj poměru capex : opex | Biomasa, bioplyn a odpad | Opex | 15% | 15% | 15%
Vývoj poměru capex : opex | Biomasa, bioplyn a odpad | Celkem (kontrolní součet) | 100% | 100% | 100%
Vývoj poměru capex : opex | Velkoplošná fotovoltaika (>1MW) | Capex | 80% | 80% | 80%
Vývoj poměru capex : opex | Velkoplošná fotovoltaika (>1MW) | Opex | 20% | 20% | 20%
Vývoj poměru capex : opex | Velkoplošná fotovoltaika (>1MW) | Celkem (kontrolní součet) | 100% | 100% | 100%
Vývoj poměru capex : opex | Maloplošná fotovoltaika (<1MW) | Capex | 80% | 80% | 80%
Vývoj poměru capex : opex | Maloplošná fotovoltaika (<1MW) | Opex | 20% | 20% | 20%
Vývoj poměru capex : opex | Maloplošná fotovoltaika (<1MW) | Celkem (kontrolní součet) | 100% | 100% | 100%
Note on D1: Cerny: Výchozí hodnoty, uživatel nezadává

## projekce_capex
Kategorie | Zdroj energie | Položka | 2015 | 2030 | 2050
Vývoj capex | Větrná energie (onshore) | Stavební a konstrukční náklady | 12% | 12% | 12%
Vývoj capex | Větrná energie (onshore) | Náklady na dodávku a instalaci mechanického zařízení | 65% | 65% | 65%
Vývoj capex | Větrná energie (onshore) | Dodávka a instalace elektrické a přístrojové techniky a řízení | 15% | 15% | 15%
Vývoj capex | Větrná energie (onshore) | Nepřímé náklady projektu | 8% | 8% | 8%
Vývoj capex | Větrná energie (onshore) | Celkem (kontrolní součet) | 100% | 100% | 100%
Vývoj capex | Biomasa, bioplyn a odpad | Stavební a konstrukční náklady | 16% | 16% | 16%
Vývoj capex | Biomasa, bioplyn a odpad | Náklady na dodávku a instalaci mechanického zařízení | 63% | 63% | 63%
Vývoj capex | Biomasa, bioplyn a odpad | Dodávka a instalace elektrické a přístrojové techniky a řízení | 8% | 8% | 8%
Vývoj capex | Biomasa, bioplyn a odpad | Nepřímé náklady projektu | 4% | 4% | 4%
Vývoj capex | Biomasa, bioplyn a odpad | Náklady vlastníka | 9% | 9% | 9%
Vývoj capex | Biomasa, bioplyn a odpad | Celkem (kontrolní součet) | 100% | 100% | 100%
Vývoj capex | Velkoplošná fotovoltaika (>1MW) | Stavební a konstrukční náklady | 17% | 17% | 17%
Vývoj capex | Velkoplošná fotovoltaika (>1MW) | Náklady na dodávku a instalaci mechanického zařízení | 45% | 45% | 45%
Vývoj capex | Velkoplošná fotovoltaika (>1MW) | Dodávka a instalace elektrické a přístrojové techniky a řízení | 10% | 10% | 10%
Vývoj capex | Velkoplošná fotovoltaika (>1MW) | Nepřímé náklady projektu | 18% | 18% | 18%
Vývoj capex | Velkoplošná fotovoltaika (>1MW) | Náklady vlastníka | 10% | 10% | 10%
Vývoj capex | Velkoplošná fotovoltaika (>1MW) | Celkem (kontrolní součet) | 100% | 100% | 100%
Vývoj capex | Maloplošná fotovoltaika (<1MW) | Stavební a konstrukční náklady | 17% | 17% | 17%
Vývoj capex | Maloplošná fotovoltaika (<1MW) | Náklady na dodávku a instalaci mechanického zařízení | 45% | 45% | 45%
Vývoj capex | Maloplošná fotovoltaika (<1MW) | Dodávka a instalace elektrické a přístrojové techniky a řízení | 10% | 10% | 10%
Vývoj capex | Maloplošná fotovoltaika (<1MW) | Nepřímé náklady projektu | 18% | 18% | 18%
Vývoj capex | Maloplošná fotovoltaika (<1MW) | Náklady vlastníka | 10% | 10% | 10%
Vývoj capex | Maloplošná fotovoltaika (<1MW) | Celkem (kontrolní součet) | 100% | 100% | 100%
Note on D1: Cerny: Výchozí hodnoty, uživatel nezadává

## projekce_opex
Kategorie | Zdroj energie | Položka | 2015 | 2030 | 2050
Vývoj opex | Větrná energie (onshore) | Údržba: Servis a náhradní díly | 26% | 26% | 26%
Vývoj opex | Větrná energie (onshore) | Pravidelná údržba, opravy (stavební práce) a další různé náklady | 17% | 17% | 17%
Vývoj opex | Větrná energie (onshore) | Administrativní náklady | 21% | 21% | 21%
Vývoj opex | Větrná energie (onshore) | Pronájem pozemků | 18% | 18% | 18%
Vývoj opex | Větrná energie (onshore) | Náklady na pojištění | 13% | 13% | 13%
Vývoj opex | Větrná energie (onshore) | Náklady na napájení ze sítě | 5% | 5% | 5%
Vývoj opex | Větrná energie (onshore) | Celkem (kontrolní součet) | 100% | 100% | 100%
Vývoj opex | Biomasa, bioplyn a odpad | Vstupní suroviny | 28.88% | 28.88% | 28.88%
Vývoj opex | Biomasa, bioplyn a odpad | Práce | 11.37% | 11.37% | 11.37%
Vývoj opex | Biomasa, bioplyn a odpad | Zakoupený materiál | 4.316% | 4.316% | 4.316%
Vývoj opex | Biomasa, bioplyn a odpad | Skladování | 3.169% | 3.169% | 3.169%
Vývoj opex | Biomasa, bioplyn a odpad | Přeprava | 7.456% | 7.456% | 7.456%
Vývoj opex | Biomasa, bioplyn a odpad | Údržba | 22.3% | 22.3% | 22.3%
Vývoj opex | Biomasa, bioplyn a odpad | Ostatní | 11.14% | 11.14% | 11.14%
Vývoj opex | Biomasa, bioplyn a odpad | Různé | 11.37% | 11.37% | 11.37%
Vývoj opex | Biomasa, bioplyn a odpad | Celkem (kontrolní součet) | 100% | 100% | 100%
Vývoj opex | Velkoplošná fotovoltaika (>1MW) | Náklady na údržbu fotovoltaického systému | 38.24% | 38.24% | 38.24%
Vývoj opex | Velkoplošná fotovoltaika (>1MW) | Náhradní díly | 20.77% | 20.77% | 20.77%
Vývoj opex | Velkoplošná fotovoltaika (>1MW) | Pronájem pozemků | 23.8% | 23.8% | 23.8%
Vývoj opex | Velkoplošná fotovoltaika (>1MW) | Náklady na pojištění | 9.254% | 9.254% | 9.254%
Vývoj opex | Velkoplošná fotovoltaika (>1MW) | Náklady na zabezpečení a údržbu lokality | 5.288% | 5.288% | 5.288%
Vývoj opex | Velkoplošná fotovoltaika (>1MW) | Spotřební náklady (včetně nakoupené elektřiny) | 2.644% | 2.644% | 2.644%
Vývoj opex | Velkoplošná fotovoltaika (>1MW) | Celkem (kontrolní součet) | 100% | 100% | 100%
Vývoj opex | Maloplošná fotovoltaika (<1MW) | Střídač | 30% | 30% | 30%
Vývoj opex | Maloplošná fotovoltaika (<1MW) | Čištění/vegetace | 19% | 19% | 19%
Vývoj opex | Maloplošná fotovoltaika (<1MW) | Fotovoltaické pole | 13% | 13% | 13%
Vývoj opex | Maloplošná fotovoltaika (<1MW) | Elektroinstalace | 10% | 10% | 10%
Vývoj opex | Maloplošná fotovoltaika (<1MW) | Dokumenty | 8% | 8% | 8%
Vývoj opex | Maloplošná fotovoltaika (<1MW) | Fotovoltaický modul | 7% | 7% | 7%
Vývoj opex | Maloplošná fotovoltaika (<1MW) | Zapojení stejnosměrného proudu | 5% | 5% | 5%
Vývoj opex | Maloplošná fotovoltaika (<1MW) | Mechanika | 4% | 4% | 4%
Vývoj opex | Maloplošná fotovoltaika (<1MW) | Správa majetku | 2% | 2% | 2%
Vývoj opex | Maloplošná fotovoltaika (<1MW) | Zapojení střídavého proudu | 2% | 2% | 2%
Vývoj opex | Maloplošná fotovoltaika (<1MW) | Celkem (kontrolní součet) | 100% | 100% | 100%
Note on D1: Cerny: Výchozí hodnoty, uživatel nezadává

## projekce_prace
Kategorie | Zdroj energie | Položka | 2015 | 2030 | 2050
Intenzita poptávky po práci (relativní změna oproti 2015) | Větrná energie (onshore) | Nízce kvalifikovaná pracovní síla | 1 | 1 | 1
Intenzita poptávky po práci (relativní změna oproti 2015) | Větrná energie (onshore) | Středně kvalifikovaná pracovní síla | 1 | 1 | 1
Intenzita poptávky po práci (relativní změna oproti 2015) | Větrná energie (onshore) | Vysoce kvalifikovaná pracovní síla | 1 | 1 | 1
Intenzita poptávky po práci (relativní změna oproti 2015) | Biomasa, bioplyn a odpad | Nízce kvalifikovaná pracovní síla | 1 | 1 | 1
Intenzita poptávky po práci (relativní změna oproti 2015) | Biomasa, bioplyn a odpad | Středně kvalifikovaná pracovní síla | 1 | 1 | 1
Intenzita poptávky po práci (relativní změna oproti 2015) | Biomasa, bioplyn a odpad | Vysoce kvalifikovaná pracovní síla | 1 | 1 | 1
Intenzita poptávky po práci (relativní změna oproti 2015) | Velkoplošná fotovoltaika (>1MW) | Nízce kvalifikovaná pracovní síla | 1 | 1 | 1
Intenzita poptávky po práci (relativní změna oproti 2015) | Velkoplošná fotovoltaika (>1MW) | Středně kvalifikovaná pracovní síla | 1 | 1 | 1
Intenzita poptávky po práci (relativní změna oproti 2015) | Velkoplošná fotovoltaika (>1MW) | Vysoce kvalifikovaná pracovní síla | 1 | 1 | 1
Intenzita poptávky po práci (relativní změna oproti 2015) | Maloplošná fotovoltaika (<1MW) | Nízce kvalifikovaná pracovní síla | 1 | 1 | 1
Intenzita poptávky po práci (relativní změna oproti 2015) | Maloplošná fotovoltaika (<1MW) | Středně kvalifikovaná pracovní síla | 1 | 1 | 1
Intenzita poptávky po práci (relativní změna oproti 2015) | Maloplošná fotovoltaika (<1MW) | Vysoce kvalifikovaná pracovní síla | 1 | 1 | 1
Note on D1: Cerny: Výchozí hodnoty, uživatel nezadává